## Sheet1
POWER AT RATED VOLTAGE (mW) | VOLTAGE (Vdc) | COIL RESISTANCE (ohms) | INDUCTANCE (mH) | CURRENT (mA)
550 | 5 | 46 | 30 | 110
550 | 12 | 262 | 155 | 45.8333
550 | 24 | 1042 | 665 | 22.9167
750 | 5 | 33 | 20 | 150
750 | 12 | 193 | 130 | 62.5
750 | 24 | 766 | 460 | 31.25
850 | 5 | 30 | 12 | 170
850 | 12 | 170 | 70 | 70.8333
850 | 24 | 675 | 340 | 35.4167